## Hoja 1
IFM005 | m | Tubería para poste, colocada superficialmente.
Tubería para poste de plomería, colocada superficialmente y fijada al paramento, formada por tubo de polietileno reticulado (PE-Xa), serie 5, de 20 mm de diámetro exterior, PN=6 atm y 1,9 mm de espesor, suministrado en rollos. Incluso material auxiliar para montaje y sujeción a la obra, accesorios y piezas especiales.
Código |  | Unidad | Descripción | Cantidad | Costo | Importe
1 |  |  | Materiales
mt37tpu400b |  | Ud | Material auxiliar para montaje y sujeción a la obra de las tuberías de polietileno reticulado (PE-Xa), serie 5, de 20 mm de diámetro exterior. | 1 | 2.96 | 2.96
mt37tpu010bd |  | m | Tubo de polietileno reticulado (PE-Xa), serie 5, de 20 mm de diámetro exterior, PN=6 atm y 1,9 mm de espesor, suministrado en rollos, según ISO 15875-2, con el precio incrementado el 15% en concepto de accesorios y piezas especiales. | 1 | 68.15 | 68.15
|  |  |  | Subtotal materiales: |  | 71.11
2 |  |  | Mano de obra
mo008 |  | h | Oficial plomero. | 0.05 | 123.28 | 6.16
mo107 |  | h | Ayudante plomero. | 0.05 | 72.91 | 3.65
|  |  |  | Subtotal mano de obra: |  | 9.81
3 |  |  | Herramienta menor
|  | % | Herramienta menor | 2 | 80.92 | 1.62
Costo de mantenimiento decenal: $ 4,13 en los primeros 10 años. |  |  |  | Costos directos (1+2+3): |  | 82.54