## Hoja 1
IFM010 | Ud |  | Poste.
Poste de 12 m de longitud, colocado superficialmente y fijado al paramento, formado por tubo de polietileno reticulado (PE-Xa), serie 5, de 20 mm de diámetro exterior, PN=6 atm y 1,9 mm de espesor, suministrado en rollos; purgador automático de aire de latón y llave de paso de esfera de latón niquelado. Incluso material auxiliar para montaje y sujeción a la obra, accesorios y piezas especiales.
Código |  | Unidad |  | Descripción | Cantidad | Costo | Importe
1 |  |  |  | Materiales
mt37tpu400b |  | Ud |  | Material auxiliar para montaje y sujeción a la obra de las tuberías de polietileno reticulado (PE-Xa), serie 5, de 20 mm de diámetro exterior. | 12 | 2.96 | 35.52
mt37tpu010bd |  | m |  | Tubo de polietileno reticulado (PE-Xa), serie 5, de 20 mm de diámetro exterior, PN=6 atm y 1,9 mm de espesor, suministrado en rollos, según ISO 15875-2, con el precio incrementado el 15% en concepto de accesorios y piezas especiales. | 12 | 68.15 | 817.8
mt37sgl020d |  | Ud |  | Purgador automático de aire con boya y rosca de 1/2" de diámetro, cuerpo y tapa de latón, para una presión máxima de trabajo de 10 bar y una temperatura máxima de 110°C. | 1 | 164.46 | 164.46
mt37sve010b |  | Ud |  | Válvula de esfera de latón niquelado para roscar de 1/2". | 1 | 92.99 | 92.99
[5 empty] | Subtotal materiales: |  | 1110.77
2 |  |  |  | Mano de obra
mo008 |  | h |  | Oficial plomero. | 0.795 | 123.28 | 98.01
mo107 |  | h |  | Ayudante plomero. | 0.795 | 72.91 | 57.96
[5 empty] | Subtotal mano de obra: |  | 155.97
3 |  |  |  | Herramienta menor
|  | % |  | Herramienta menor | 2 | 1266.74 | 25.33
Costo de mantenimiento decenal: $ 64,60 en los primeros 10 años. |  |  |  |  | Costos directos (1+2+3): |  | 1292.07