## Hoja 1
IFW020 | Ud | Filtro retenedor de residuos.
Filtro retenedor de residuos de latón, con rosca de 1 1/4".
Código |  | Unidad | Descripción | Cantidad | Costo | Importe
1 |  |  | Materiales
mt37www060f |  | Ud | Filtro retenedor de residuos de latón, con tamiz de acero inoxidable con perforaciones de 0,5 mm de diámetro, con rosca de 1 1/4", para una presión máxima de trabajo de 16 bar y una temperatura máxima de 110°C. | 1 | 326.93 | 326.93
mt37www010 |  | Ud | Material auxiliar para instalaciones hidrosanitarias. | 1 | 23.81 | 23.81
|  |  |  | Subtotal materiales: |  | 350.74
2 |  |  | Mano de obra
mo008 |  | h | Oficial plomero. | 0.188 | 80.58 | 15.15
mo107 |  | h | Ayudante plomero. | 0.188 | 47.3 | 8.89
|  |  |  | Subtotal mano de obra: |  | 24.04
3 |  |  | Herramienta menor
|  | % | Herramienta menor | 2 | 374.78 | 7.5
Coste de mantenimiento decenal: $ 64,99 en los primeros 10 años. |  |  |  | Costos directos (1+2+3): |  | 382.28