## Hoja 1
IFW020 | Ud | Filtro retenedor de residuos.
Filtro retenedor de residuos de latón, con rosca de 1 1/2".
Código |  |  | Unidad | Descripción | Cantidad | Costo | Importe
1 |  |  |  | Materiales
mt37www060g |  |  | Ud | Filtro retenedor de residuos de latón, con tamiz de acero inoxidable con perforaciones de 0,5 mm de diámetro, con rosca de 1 1/2", para una presión máxima de trabajo de 16 bar y una temperatura máxima de 110°C. | 1 | 436.48 | 436.48
mt37www010 |  |  | Ud | Material auxiliar para instalaciones hidrosanitarias. | 1 | 23.81 | 23.81
[5 empty] | Subtotal materiales: |  | 460.29
2 |  |  |  | Mano de obra
mo008 |  |  | h | Oficial plomero. | 0.188 | 80.58 | 15.15
mo107 |  |  | h | Ayudante plomero. | 0.188 | 47.3 | 8.89
[5 empty] | Subtotal mano de obra: |  | 24.04
3 |  |  |  | Herramienta menor
|  |  | % | Herramienta menor | 2 | 484.33 | 9.69
Coste de mantenimiento decenal: $ 83,98 en los primeros 10 años. |  |  |  |  | Costos directos (1+2+3): |  | 494.02