## Hoja 1
IFW020 | Ud | Filtro retenedor de residuos.
Filtro retenedor de residuos de latón, con rosca de 2 1/2".
Código |  | Unidad | Descripción | Cantidad | Costo | Importe
1 |  |  | Materiales
mt37www060j |  | Ud | Filtro retenedor de residuos de latón, con tamiz de acero inoxidable con perforaciones de 0,5 mm de diámetro, con rosca de 2 1/2", para una presión máxima de trabajo de 16 bar y una temperatura máxima de 110°C. | 1 | 956.14 | 956.14
mt37www010 |  | Ud | Material auxiliar para instalaciones hidrosanitarias. | 1 | 23.81 | 23.81
|  |  |  | Subtotal materiales: |  | 979.95
2 |  |  | Mano de obra
mo008 |  | h | Oficial plomero. | 0.25 | 80.58 | 20.15
mo107 |  | h | Ayudante plomero. | 0.25 | 47.3 | 11.83
|  |  |  | Subtotal mano de obra: |  | 31.98
3 |  |  | Herramienta menor
|  | % | Herramienta menor | 2 | 1011.93 | 20.24
Coste de mantenimiento decenal: $ 175,47 en los primeros 10 años. |  |  |  | Costos directos (1+2+3): |  | 1032.17