## Hoja 1
IFW030 | Ud | Grifo.
Grifo de latón cromado para jardín o terraza, con racor de conexión a manguera, de 1" de diámetro.
Código |  | Unidad | Descripción | Cantidad | Costo | Importe
1 |  |  | Materiales
mt37sgl045c |  | Ud | Grifo de latón cromado para jardín o terraza, con racor de conexión a manguera, de 1" de diámetro. | 1 | 532.59 | 532.59
mt37www010 |  | Ud | Material auxiliar para instalaciones hidrosanitarias. | 1 | 23.81 | 23.81
|  |  |  | Subtotal materiales: |  | 556.4
2 |  |  | Mano de obra
mo008 |  | h | Oficial plomero. | 0.125 | 80.58 | 10.07
mo107 |  | h | Ayudante plomero. | 0.125 | 47.3 | 5.91
|  |  |  | Subtotal mano de obra: |  | 15.98
3 |  |  | Herramienta menor
|  | % | Herramienta menor | 2 | 572.38 | 11.45
Coste de mantenimiento decenal: $ 99,25 en los primeros 10 años. |  |  |  | Costos directos (1+2+3): |  | 583.83