## Hoja 1
IFW040 | Ud |  | Válvula de retención.
Válvula de retención de hierro fundido, DN 125 mm.
Descompuesto |  | Ud |  | Descomposición | Rend. | p.s. | Precio partida
mt37svr020g |  | Ud |  | Válvula de retención de doble válvula antirretorno, con cuerpo de hierro fundido y válvula antirretorno, eje y resorte de acero inoxidable, DN 125 mm, PN 16 atm. | 1 | 1445.09 | 1445.09
mt37www010 |  | Ud |  | Material auxiliar para instalaciones hidrosanitarias. | 1 | 25.49 | 25.49
mo007 |  | h |  | Oficial plomero. | 0.292 | 60.84 | 17.77
mo100 |  | h |  | Ayudante plomero. | 0.292 | 41.22 | 12.04
|  | % |  | Medios auxiliares | 2 | 1500.39 | 30.01
|  | % |  | Costes indirectos | 3 | 1530.4 | 45.91
Coste de mantenimiento decenal: $ 267,97 en los primeros 10 años. | [5 empty] | Total: | 1576.31