## Hoja 1
IFW040 | Ud |  | Válvula de retención.
Válvula de retención de hierro fundido, DN 150 mm.
Descompuesto |  | Ud |  | Descomposición | Rend. | p.s. | Precio partida
mt37svr020h |  | Ud |  | Válvula de retención de doble válvula antirretorno, con cuerpo de hierro fundido y válvula antirretorno, eje y resorte de acero inoxidable, DN 150 mm, PN 16 atm. | 1 | 2205.34 | 2205.34
mt37www010 |  | Ud |  | Material auxiliar para instalaciones hidrosanitarias. | 1 | 25.49 | 25.49
mo007 |  | h |  | Oficial plomero. | 0.351 | 60.84 | 21.35
mo100 |  | h |  | Ayudante plomero. | 0.351 | 41.22 | 14.47
|  | % |  | Medios auxiliares | 2 | 2266.65 | 45.33
|  | % |  | Costes indirectos | 3 | 2311.98 | 69.36
Coste de mantenimiento decenal: $ 404,83 en los primeros 10 años. | [5 empty] | Total: | 2381.34