## Hoja 1
IFW040 | Ud |  | Válvula de retención.
Válvula de retención de hierro fundido, DN 250 mm.
Descompuesto |  | Ud |  | Descomposición | Rend. | p.s. | Precio partida
mt37svr020j |  | Ud |  | Válvula de retención de doble válvula antirretorno, con cuerpo de hierro fundido y válvula antirretorno, eje y resorte de acero inoxidable, DN 250 mm, PN 16 atm. | 1 | 4949.43 | 4949.43
mt37www010 |  | Ud |  | Material auxiliar para instalaciones hidrosanitarias. | 1 | 25.49 | 25.49
mo007 |  | h |  | Oficial plomero. | 0.585 | 60.84 | 35.59
mo100 |  | h |  | Ayudante plomero. | 0.585 | 41.22 | 24.11
|  | % |  | Medios auxiliares | 2 | 5034.62 | 100.69
|  | % |  | Costes indirectos | 3 | 5135.31 | 154.06
Coste de mantenimiento decenal: $ 899,19 en los primeros 10 años. | [5 empty] | Total: | 5289.37