## Hoja 1
IFW070 | Ud |  | Registro.
Registro de obra de mampostería, de dimensiones interiores 87x87x125 cm, con tapa prefabricada de concreto reforzado, para alojamiento de la válvula.
Descompuesto |  | Ud |  | Descomposición | Rend. | Precio unitario | Precio partida
mt10hmf071Ce |  | m³ |  | Concreto simple f'c=30 MPa (300 kg/cm²), clasificación de exposición D, tamaño máximo del agregado 20 mm, revenimiento nominal del concreto fresco de 5 a 10 mm, premezclado, según RCDF NTC Diseño y Construcción de Estructuras de Concreto (2004). | 0.273 | 2635.39 | 719.46
mt04lpv010a |  | Ud |  | Tabique de barro perforado (panal), para revestir, 24x12x9 cm. | 177 | 2.56 | 453.12
mt09mor010c |  | m³ |  | Mortero de cemento CEM II/B-P 32,5 N tipo M-5, confeccionado en obra con 250 kg/m³ de cemento y una proporción en volumen 1/6. | 0.059 | 2091.27 | 123.38
mt09mor010f |  | m³ |  | Mortero de cemento CEM II/B-P 32,5 N tipo M-15, confeccionado en obra con 450 kg/m³ de cemento y una proporción en volumen 1/3. | 0.077 | 2707.95 | 208.51
mt11arf010g |  | Ud |  | Tapa de concreto reforzado prefabricada, 118x118x15 cm. | 1 | 1629.44 | 1629.44
mt01arr010a |  | t |  | Grava de cantera, de 19 a 25 mm de diámetro. | 1.935 | 110.81 | 214.42
mq01ret020b |  | h |  | Retrocargadora sobre ruedas, de 70 kW. | 0.347 | 458.79 | 159.2
mo019 |  | h |  | Oficial albañil. | 2.735 | 43 | 117.61
mo111 |  | h |  | Cabo albañil. | 2.147 | 25.57 | 54.9
|  | % |  | Medios auxiliares | 2 | 3680.04 | 73.6
|  | % |  | Costes indirectos | 3 | 3753.64 | 112.61
Coste de mantenimiento decenal: $ 193,31 en los primeros 10 años. | [5 empty] | Total: | 3866.25