## Hoja 1
IFW070 | Ud |  | Registro.
Registro de obra de mampostería, de dimensiones interiores 63x63x80 cm, con marco y tapa de fundición, para alojamiento de la válvula.
Descompuesto |  | Ud |  | Descomposición | Rend. | Precio unitario | Precio partida
mt10hmf071Ce |  | m³ |  | Concreto simple f'c=30 MPa (300 kg/cm²), clasificación de exposición D, tamaño máximo del agregado 20 mm, revenimiento nominal del concreto fresco de 5 a 10 mm, premezclado, según RCDF NTC Diseño y Construcción de Estructuras de Concreto (2004). | 0.185 | 2635.39 | 487.55
mt04lpv010a |  | Ud |  | Tabique de barro perforado (panal), para revestir, 24x12x9 cm. | 93 | 2.56 | 238.08
mt09mor010c |  | m³ |  | Mortero de cemento CEM II/B-P 32,5 N tipo M-5, confeccionado en obra con 250 kg/m³ de cemento y una proporción en volumen 1/6. | 0.031 | 2091.27 | 64.83
mt09mor010f |  | m³ |  | Mortero de cemento CEM II/B-P 32,5 N tipo M-15, confeccionado en obra con 450 kg/m³ de cemento y una proporción en volumen 1/3. | 0.036 | 2707.95 | 97.49
mt11tfa010c |  | Ud |  | Marco y tapa de fundición, 60x60 cm, para registro registrable, carga de rotura 125 kN. | 1 | 922.72 | 922.72
mt01arr010a |  | t |  | Grava de cantera, de 19 a 25 mm de diámetro. | 0.991 | 110.81 | 109.81
mq01ret020b |  | h |  | Retrocargadora sobre ruedas, de 70 kW. | 0.159 | 458.79 | 72.95
mo019 |  | h |  | Oficial albañil. | 2.047 | 43 | 88.02
mo111 |  | h |  | Cabo albañil. | 1.552 | 25.57 | 39.68
|  | % |  | Medios auxiliares | 2 | 2121.13 | 42.42
|  | % |  | Costes indirectos | 3 | 2163.55 | 64.91
Coste de mantenimiento decenal: $ 111,42 en los primeros 10 años. | [5 empty] | Total: | 2228.46