## Hoja 1
IFW070 | Ud |  | Registro.
Registro de obra de mampostería, de dimensiones interiores 63x63x100 cm, con marco y tapa de fundición, para alojamiento de la válvula.
Descompuesto |  | Ud |  | Descomposición | Rend. | Precio unitario | Precio partida
mt10hmf071Ce |  | m³ |  | Concreto simple f'c=30 MPa (300 kg/cm²), clasificación de exposición D, tamaño máximo del agregado 20 mm, revenimiento nominal del concreto fresco de 5 a 10 mm, premezclado, según RCDF NTC Diseño y Construcción de Estructuras de Concreto (2004). | 0.185 | 2635.39 | 487.55
mt04lpv010a |  | Ud |  | Tabique de barro perforado (panal), para revestir, 24x12x9 cm. | 106 | 2.56 | 271.36
mt09mor010c |  | m³ |  | Mortero de cemento CEM II/B-P 32,5 N tipo M-5, confeccionado en obra con 250 kg/m³ de cemento y una proporción en volumen 1/6. | 0.035 | 2091.27 | 73.19
mt09mor010f |  | m³ |  | Mortero de cemento CEM II/B-P 32,5 N tipo M-15, confeccionado en obra con 450 kg/m³ de cemento y una proporción en volumen 1/3. | 0.044 | 2707.95 | 119.15
mt11tfa010c |  | Ud |  | Marco y tapa de fundición, 60x60 cm, para registro registrable, carga de rotura 125 kN. | 1 | 922.72 | 922.72
mt01arr010a |  | t |  | Grava de cantera, de 19 a 25 mm de diámetro. | 1.238 | 110.81 | 137.18
mq01ret020b |  | h |  | Retrocargadora sobre ruedas, de 70 kW. | 0.193 | 458.79 | 88.55
mo019 |  | h |  | Oficial albañil. | 2.342 | 43 | 100.71
mo111 |  | h |  | Cabo albañil. | 1.779 | 25.57 | 45.49
|  | % |  | Medios auxiliares | 2 | 2245.9 | 44.92
|  | % |  | Costes indirectos | 3 | 2290.82 | 68.72
Coste de mantenimiento decenal: $ 117,98 en los primeros 10 años. | [5 empty] | Total: | 2359.54