## Hoja 1
IFW070 | Ud |  | Registro.
Registro de concreto simple "in situ", de dimensiones interiores 40x40x50 cm, con marco y tapa de fundición, para alojamiento de la válvula.
Descompuesto |  | Ud |  | Descomposición | Rend. | Precio unitario | Precio partida
mt10hmf071Ce |  | m³ |  | Concreto simple f'c=30 MPa (300 kg/cm²), clasificación de exposición D, tamaño máximo del agregado 20 mm, revenimiento nominal del concreto fresco de 5 a 10 mm, premezclado, según RCDF NTC Diseño y Construcción de Estructuras de Concreto (2004). | 0.074 | 2635.39 | 195.02
mt08epr030a |  | Ud |  | Cimbra para formación de registros de sección cuadrada de 40x40x50 cm, realizado con láminas metálicas reutilizables, incluso parte proporcional de accesorios de montaje. | 0.05 | 2421.16 | 121.06
mt10hmf071De |  | m³ |  | Concreto simple f'c=35 MPa (350 kg/cm²), clasificación de exposición D, tamaño máximo del agregado 20 mm, revenimiento nominal del concreto fresco de 5 a 10 mm, premezclado, según RCDF NTC Diseño y Construcción de Estructuras de Concreto (2004). | 0.125 | 2777.16 | 347.15
mt11tfa010a |  | Ud |  | Marco y tapa de fundición, 40x40 cm, para registro registrable, carga de rotura 125 kN. | 1 | 348.13 | 348.13
mt01arr010a |  | t |  | Grava de cantera, de 19 a 25 mm de diámetro. | 0.355 | 110.81 | 39.34
mq01ret020b |  | h |  | Retrocargadora sobre ruedas, de 70 kW. | 0.043 | 458.79 | 19.73
mo019 |  | h |  | Oficial albañil. | 1.053 | 43 | 45.28
mo111 |  | h |  | Cabo albañil. | 0.787 | 25.57 | 20.12
|  | % |  | Medios auxiliares | 2 | 1135.83 | 22.72
|  | % |  | Costes indirectos | 3 | 1158.55 | 34.76
Coste de mantenimiento decenal: $ 59,67 en los primeros 10 años. | [5 empty] | Total: | 1193.31