## Hoja 1
IFW070 | Ud | Registro.
Registro prefabricada de polipropileno, de dimensiones interiores 55x55x55, con tapa, para alojamiento de la válvula. El precio no incluye la válvula, la excavación ni el relleno del trasdós.
Código |  | Unidad | Descripción | Cantidad | Costo | Importe
1 |  |  | Materiales
mt10hmf071ce |  | m³ | Concreto simple f'c=20 MPa (200 kg/cm²), clasificación de exposición A1, tamaño máximo del agregado 20 mm, revenimiento nominal del concreto fresco de 5 a 10 mm, premezclado, según RCDF NTC Diseño y Construcción de Estructuras de Concreto (2004). | 0.108 | 1188.01 | 128.31
mt11arp100c |  | Ud | Registro de polipropileno, 55x55x55 cm. | 1 | 1890.48 | 1890.48
mt08aaa010a |  | m³ | Agua. | 0.006 | 20.44 | 0.12
mt01arg005a |  | t | Arena de cantera, para mortero hecho en obra. | 0.034 | 283.85 | 9.65
mt08cem000f |  | kg | Cemento gris en sacos. | 10.209 | 2 | 20.42
mt08adt010 |  | kg | Aditivo hidrófugo para impermeabilización de morteros u concretos. | 0.204 | 16.35 | 3.34
mt11arp050i |  | Ud | Tapa de PVC, para registros de plomería de 55x55 cm, con cierre hermético al paso de los olores mefíticos. | 1 | 2223.53 | 2223.53
|  |  |  | Subtotal materiales: |  | 4275.85
2 |  |  | Mano de obra
mo020 |  | h | Oficial albañil. | 0.651 | 78.26 | 50.95
mo113 |  | h | Cabo albañil. | 0.48 | 45.47 | 21.83
|  |  |  | Subtotal mano de obra: |  | 72.78
3 |  |  | Herramienta menor
|  | % | Herramienta menor | 2 | 4348.63 | 86.97
Coste de mantenimiento decenal: $ 221,78 en los primeros 10 años. |  |  |  | Costos directos (1+2+3): |  | 4435.6