## Hoja 1
III100 | Ud | Luminaria empotrada tipo Downlight.
Luminaria circular de techo Downlight, de 250 mm de diámetro, para 2 lámparas fluorescentes TC-D de 26 W; con marco exterior y cuerpo interior de aluminio inyectado, acabado lacado, de color blanco; reflector de aluminio de alta pureza y balasto magnético; protección IP20 y aislamiento clase F. Instalación empotrada. Incluso lámparas. El precio no incluye las ayudas de albañilería para instalaciones.
Código |  |  | Unidad | Descripción | Cantidad | Costo | Importe
1 |  |  |  | Materiales
mt34lam030cb |  |  | Ud | Luminaria circular de techo Downlight, de 250 mm de diámetro, para 2 lámparas fluorescentes TC-D de 26 W; con marco exterior y cuerpo interior de aluminio inyectado, acabado lacado, de color blanco; reflector de aluminio de alta pureza y balasto magnético; protección IP20 y aislamiento clase F. | 1 | 2479.15 | 2479.15
mt34tuf020o |  |  | Ud | Lámpara fluorescente compacta TC-D de 26 W. | 2 | 129.64 | 259.28
[5 empty] | Subtotal materiales: |  | 2738.43
2 |  |  |  | Mano de obra
mo003 |  |  | h | Oficial electricista. | 0.5 | 95.16 | 47.58
mo102 |  |  | h | Ayudante electricista. | 0.5 | 56.16 | 28.08
[5 empty] | Subtotal mano de obra: |  | 75.66
3 |  |  |  | Herramienta menor
|  |  | % | Herramienta menor | 2 | 2814.09 | 56.28
Costo de mantenimiento decenal: $ 1.578,70 en los primeros 10 años. |  |  |  |  | Costos directos (1+2+3): |  | 2870.37