## Hoja 1
III120 | Ud | Luminaria tipo Downlight. Instalación suspendida.
Luminaria suspendida tipo Downlight, de 320 mm de diámetro y 355 mm de altura, para lámpara fluorescente triple TC-TEL de 26 W, modelo Miniyes 1x26W TC-TEL Reflector "LAMP", con cuerpo de aluminio extruido de color RAL 9006 con equipo de encendido electrónico y aletas de refrigeración; protección IP20; reflector metalizado, acabado mate; sistema de suspensión por cable de acero de 3x0,75 mm de diámetro y 4 m de longitud máxima. Incluso lámparas.
Código |  |  | Unidad | Descripción | Cantidad | Costo | Importe
1 |  |  |  | Materiales
mt34lam050saa |  |  | Ud | Luminaria suspendida tipo Downlight, de 320 mm de diámetro y 355 mm de altura, para lámpara fluorescente triple TC-TEL de 26 W, modelo Miniyes 1x26W TC-TEL Reflector "LAMP", con cuerpo de aluminio extruido de color RAL 9006 con equipo de encendido electrónico y aletas de refrigeración; protección IP20; reflector metalizado, acabado mate; sistema de suspensión por cable de acero de 3x0,75 mm de diámetro y 4 m de longitud máxima. | 1 | 4487.04 | 4487.04
mt34tuf020t |  |  | Ud | Lámpara fluorescente compacta TC-TEL de 26 W. | 1 | 296.16 | 296.16
[5 empty] | Subtotal materiales: |  | 4783.2
2 |  |  |  | Mano de obra
mo003 |  |  | h | Oficial electricista. | 0.252 | 117.96 | 29.73
mo102 |  |  | h | Ayudante electricista. | 0.252 | 69.77 | 17.58
[5 empty] | Subtotal mano de obra: |  | 47.31
3 |  |  |  | Herramienta menor
|  |  | % | Herramienta menor | 2 | 4830.51 | 96.61
Costo de mantenimiento decenal: $ 2.709,92 en los primeros 10 años. |  |  |  |  | Costos directos (1+2+3): |  | 4927.12