## Hoja 1
III130 | Ud | Luminaria empotrada.
Luminaria cuadrada modular, de 596x596x91 mm, para 3 lámparas fluorescentes TL de 18 W, con cuerpo de luminaria de lámina de acero acabado lacado, de color blanco y lamas transversales estriadas; reflector de aluminio, acabado brillante; balasto magnético; protección IP20 y aislamiento clase F. Instalación empotrada. Incluso lámparas. El precio no incluye las ayudas de albañilería para instalaciones.
Código |  |  | Unidad | Descripción | Cantidad | Costo | Importe
1 |  |  |  | Materiales
mt34lam010cp |  |  | Ud | Luminaria cuadrada modular, de 596x596x91 mm, para 3 lámparas fluorescentes TL de 18 W, con cuerpo de luminaria de lámina de acero acabado lacado, de color blanco y lamas transversales estriadas; reflector de aluminio, acabado brillante; balasto magnético; protección IP20 y aislamiento clase F, para empotrar. | 1 | 2354.91 | 2354.91
mt34tuf010k |  |  | Ud | Tubo fluorescente TL de 18 W. | 3 | 213.59 | 640.77
[5 empty] | Subtotal materiales: |  | 2995.68
2 |  |  |  | Mano de obra
mo003 |  |  | h | Oficial electricista. | 0.5 | 102.98 | 51.49
mo102 |  |  | h | Ayudante electricista. | 0.5 | 60.85 | 30.43
[5 empty] | Subtotal mano de obra: |  | 81.92
3 |  |  |  | Herramienta menor
|  |  | % | Herramienta menor | 2 | 3077.6 | 61.55
Costo de mantenimiento decenal: $ 1.726,53 en los primeros 10 años. |  |  |  |  | Costos directos (1+2+3): |  | 3139.15