## Hoja 1
III160 | Ud | Aplique.
Aplique de pared, de 402x130x400 mm, para 1 lámpara fluorescente TC-L de 24 W, con cuerpo de luminaria formado por perfiles de aluminio extruido, acabado termoesmaltado, de color blanco; reflector acabado termoesmaltado de color blanco; difusor de policarbonato con chapa microperforada; protección IP20, aislamiento clase F y rendimiento mayor del 65%. Instalación en superficie. Incluso lámparas.
Código |  | Unidad | Descripción | Cantidad | Costo | Importe
1 |  |  | Materiales
mt34ode030a |  | Ud | Aplique de pared, de 402x130x400 mm, para 1 lámpara fluorescente TC-L de 24 W, con cuerpo de luminaria formado por perfiles de aluminio extruido, acabado termoesmaltado, de color blanco; reflector acabado termoesmaltado de color blanco; difusor de policarbonato con chapa microperforada; protección IP20, aislamiento clase F y rendimiento mayor del 65%. | 1 | 3558.64 | 3558.64
mt34tuf020e |  | Ud | Lámpara fluorescente compacta TC-L de 24 W. | 1 | 164.61 | 164.61
|  |  |  | Subtotal materiales: |  | 3723.25
2 |  |  | Mano de obra
mo003 |  | h | Oficial electricista. | 0.189 | 117.96 | 22.29
mo102 |  | h | Ayudante electricista. | 0.189 | 69.77 | 13.19
|  |  |  | Subtotal mano de obra: |  | 35.48
3 |  |  | Herramienta menor
|  | % | Herramienta menor | 2 | 3758.73 | 75.17
Costo de mantenimiento decenal: $ 2.108,65 en los primeros 10 años. |  |  |  | Costos directos (1+2+3): |  | 3833.9