## Hoja 1
III180 | Ud | Luminaria de pie.
Luminaria de pie orientable, de 725x220x55 mm, para 1 lámpara fluorescente TC-L de 55 W, con cuerpo de luminaria de aluminio, imitación titanio; difusor acrílico microprismático de luz directa y difusor acrílico transparente de luz indirecta; protección IP20 y aislamiento clase F; detector de movimiento; interruptor con célula fotoeléctrica, mástil de 1,8 m de altura y base cuadrada de acero inoxidable. Incluso lámparas.
Código |  | Unidad | Descripción | Cantidad | Costo | Importe
1 |  |  | Materiales
mt34lyd150a |  | Ud | Luminaria de pie orientable, de 725x220x55 mm, para 1 lámpara fluorescente TC-L de 55 W, con cuerpo de luminaria de aluminio, imitación titanio; difusor acrílico microprismático de luz directa y difusor acrílico transparente de luz indirecta; protección IP20 y aislamiento clase F; detector de movimiento; interruptor con célula fotoeléctrica, mástil de 1,8 m de altura y base cuadrada de acero inoxidable. | 1 | 23871.2 | 23871.2
mt34tuf020j |  | Ud | Lámpara fluorescente compacta TC-L de 55 W. | 1 | 188.13 | 188.13
|  |  |  | Subtotal materiales: |  | 24059.4
2 |  |  | Mano de obra
mo003 |  | h | Oficial electricista. | 0.126 | 117.96 | 14.86
mo102 |  | h | Ayudante electricista. | 0.126 | 69.77 | 8.79
|  |  |  | Subtotal mano de obra: |  | 23.65
3 |  |  | Herramienta menor
|  | % | Herramienta menor | 2 | 24083 | 481.66
Costo de mantenimiento decenal: $ 13.510,57 en los primeros 10 años. |  |  |  | Costos directos (1+2+3): |  | 24564.7