## Hoja 1
III205 | m | Carril electrificado trifásico "LLEDÓ".
Carril electrificado trifásico universal, para 230/400 V de tensión y 16 A de intensidad máxima, formado por perfil de aluminio extruido, de 56x32,5x1000 mm, de color negro, modelo VINXTSF41002 "LLEDÓ"; tres circuitos independientes más uno neutro y otro de toma de tierra; protección IP20 y aislamiento clase F; instalación empotrada. El precio no incluye las ayudas de albañilería para instalaciones.
Código |  |  | Unidad | Descripción | Cantidad | Costo | Importe
1 |  |  |  | Materiales
mt34ctl015aa |  |  | m | Carril electrificado trifásico universal, para 230/400 V de tensión y 16 A de intensidad máxima, formado por perfil de aluminio extruido, de 56x32,5x1000 mm, de color negro, modelo VINXTSF41002 "LLEDÓ"; tres circuitos independientes más uno neutro y otro de toma de tierra; protección IP20 y aislamiento clase F, para empotrar. | 1 | 753.79 | 753.79
[5 empty] | Subtotal materiales: |  | 753.79
2 |  |  |  | Mano de obra
mo003 |  |  | h | Oficial electricista. | 0.125 | 80.58 | 10.07
mo102 |  |  | h | Ayudante electricista. | 0.125 | 47.3 | 5.91
[5 empty] | Subtotal mano de obra: |  | 15.98
3 |  |  |  | Herramienta menor
|  |  | % | Herramienta menor | 2 | 769.77 | 15.4
[5 empty] | Costos directos (1+2+3): |  | 785.17