## Hoja 1
IOA010 | Ud |  | Alumbrado de emergencia en garaje.
Luminaria de emergencia estanca, con tubo lineal fluorescente, 8 W - G5, flujo luminoso 240 lúmenes, carcasa de 405x134x134 mm, clase I, IP65, con baterías de Ni-Cd de alta temperatura, autonomía de 1 h, alimentación a 230 V, tiempo de carga 24 h. Instalación en superficie en garaje. Incluso accesorios y elementos de fijación.
Código |  | Unidad |  | Descripción | Cantidad | Costo | Importe
1 |  |  |  | Materiales
mt34aem020b |  | Ud |  | Luminaria de emergencia estanca, con tubo lineal fluorescente, 8 W - G5, flujo luminoso 240 lúmenes, carcasa de 405x134x134 mm, clase I, IP65, con baterías de Ni-Cd de alta temperatura, autonomía de 1 h, alimentación a 230 V, tiempo de carga 24 h. Incluso accesorios y elementos de fijación. | 1 | 3712.45 | 3712.45
[5 empty] | Subtotal materiales: |  | 3712.45
2 |  |  |  | Mano de obra
mo003 |  | h |  | Oficial electricista. | 0.252 | 117.96 | 29.73
mo102 |  | h |  | Ayudante electricista. | 0.252 | 69.77 | 17.58
[5 empty] | Subtotal mano de obra: |  | 47.31
3 |  |  |  | Herramienta menor
|  | % |  | Herramienta menor | 2 | 3759.76 | 75.2
Costo de mantenimiento decenal: $ 4.410,20 en los primeros 10 años. |  |  |  |  | Costos directos (1+2+3): |  | 3834.96