## Hoja 1
IOJ012 |  | m² |  | Sellado de penetraciones: revestimiento ignífugo.
Revestimiento ignífugo con pasta acuosa, de alta elasticidad y ligeramente intumescente, de color blanco, aplicada en capa de 1 mm, para sellado de penetraciones para cables y canalizaciones de cables.
Descompuesto | Ud |  | Descomposición |  | Rend. | Precio unitario | Precio concepto
mt16lrw101a | kg |  | Pasta acuosa, de alta elasticidad y ligeramente intumescente, de color blanco, para revestimientos ignífugos sobre soportes de lana de roca (paneles, aislantes para tubería) o cables en sistemas de sellado de penetraciones. |  | 1.8 | 575.49 | 1035.88
mo032 | h |  | Oficial aplicador de productos impermeabilizantes. |  | 0.176 | 37.97 | 6.68
mo070 | h |  | Ayudante aplicador de productos impermeabilizantes. |  | 0.176 | 19.97 | 3.51
| % |  | Medios auxiliares |  | 2 | 1046.07 | 20.92
| % |  | Costes indirectos |  | 3 | 1066.99 | 32.01
Coste de mantenimiento decenal: $ 120,89 en los primeros 10 años. | [5 empty] | Total: | 1099