## Hoja 1
ISB010 | m |  | Bajante en el interior del edificio para aguas residuales y pluviales.
Bajante interior de la red de evacuación de aguas residuales, formada por tubo de PVC, serie B, de 110 mm de diámetro y 3,2 mm de espesor; unión pegada con adhesivo. Incluso líquido limpiador, adhesivo para tubos y accesorios de PVC, material auxiliar para montaje y sujeción a la obra, accesorios y piezas especiales.
Código |  | Unidad |  | Descripción | Cantidad | Costo | Importe
1 |  |  |  | Materiales
mt36tit400g |  | Ud |  | Material auxiliar para montaje y sujeción a la obra de las tuberías de PVC, serie B, de 110 mm de diámetro. | 1 | 8.3 | 8.3
mt36tit010gi |  | m |  | Tubo de PVC, serie B, de 110 mm de diámetro y 3,2 mm de espesor, con el precio incrementado el 40% en concepto de accesorios y piezas especiales. | 1 | 127.75 | 127.75
mt11var009 |  | l |  | Líquido limpiador para pegado mediante adhesivo de tubos y accesorios de PVC. | 0.032 | 694.5 | 22.22
mt11var010 |  | l |  | Adhesivo para tubos y accesorios de PVC. | 0.016 | 885.12 | 14.16
[5 empty] | Subtotal materiales: |  | 172.43
2 |  |  |  | Mano de obra
mo008 |  | h |  | Oficial plomero. | 0.189 | 125.33 | 23.69
mo107 |  | h |  | Ayudante plomero. | 0.095 | 74.12 | 7.04
[5 empty] | Subtotal mano de obra: |  | 30.73
3 |  |  |  | Herramienta menor
|  | % |  | Herramienta menor | 2 | 203.16 | 4.06
Costo de mantenimiento decenal: $ 8,29 en los primeros 10 años. |  |  |  |  | Costos directos (1+2+3): |  | 207.22