## Hoja 1
ISB020 | m | Bajante vista en el exterior del edificio para aguas pluviales.
Bajante circular de PVC con óxido de titanio, de Ø 80 mm, color gris claro, para recogida de aguas, formada por piezas preformadas, con sistema de unión por contacto y pegado mediante adhesivo, colocadas con abrazaderas metálicas, instalada en el exterior del edificio. Incluso líquido limpiador, adhesivo para tubos y accesorios de PVC, conexiones, codos y piezas especiales.
Código |  | Unidad | Descripción | Cantidad | Costo | Importe
1 |  |  | Materiales
mt36cap030ac |  | m | Bajante circular de PVC con óxido de titanio, de Ø 80 mm, color gris claro, con el precio incrementado el 10% en concepto de conexiones, codos y piezas especiales. | 1.1 | 129.36 | 142.3
mt36cap031a |  | Ud | Abrazadera para bajante circular de PVC, de Ø 80 mm, color gris claro. | 0.5 | 27.25 | 13.63
mt11var009 |  | l | Líquido limpiador para pegado mediante adhesivo de tubos y accesorios de PVC. | 0.03 | 700.94 | 21.03
mt11var010 |  | l | Adhesivo para tubos y accesorios de PVC. | 0.015 | 893.32 | 13.4
|  |  |  | Subtotal materiales: |  | 190.36
2 |  |  | Mano de obra
mo008 |  | h | Oficial plomero. | 0.126 | 123.28 | 15.53
mo107 |  | h | Ayudante plomero. | 0.126 | 72.91 | 9.19
|  |  |  | Subtotal mano de obra: |  | 24.72
3 |  |  | Herramienta menor
|  | % | Herramienta menor | 2 | 215.08 | 4.3
Costo de mantenimiento decenal: $ 17,55 en los primeros 10 años. |  |  |  | Costos directos (1+2+3): |  | 219.38