## Hoja 1
ISB040 | m | Tubería para ventilación primaria.
Tubería para ventilación primaria de la red de evacuación de aguas, formada por tubo de PVC, de 110 mm de diámetro y 1,4 mm de espesor; unión pegada con adhesivo. Incluso líquido limpiador, adhesivo para tubos y accesorios de PVC, material auxiliar para montaje y sujeción a la obra, accesorios y piezas especiales.
Código |  | Unidad | Descripción | Cantidad | Costo | Importe
1 |  |  | Materiales
mt36tvg400f |  | Ud | Material auxiliar para montaje y sujeción a la obra de las tuberías de PVC, de 110 mm de diámetro. | 1 | 7.73 | 7.73
mt36tvg010fg |  | m | Tubo de PVC, de 110 mm de diámetro y 1,4 mm de espesor, con el precio incrementado el 30% en concepto de accesorios y piezas especiales. | 1 | 66.96 | 66.96
mt11var009 |  | l | Líquido limpiador para pegado mediante adhesivo de tubos y accesorios de PVC. | 0.024 | 700.94 | 16.82
mt11var010 |  | l | Adhesivo para tubos y accesorios de PVC. | 0.012 | 893.32 | 10.72
|  |  |  | Subtotal materiales: |  | 102.23
2 |  |  | Mano de obra
mo008 |  | h | Oficial plomero. | 0.133 | 123.28 | 16.4
mo107 |  | h | Ayudante plomero. | 0.066 | 72.91 | 4.81
|  |  |  | Subtotal mano de obra: |  | 21.21
3 |  |  | Herramienta menor
|  | % | Herramienta menor | 2 | 123.44 | 2.47
Costo de mantenimiento decenal: $ 6,30 en los primeros 10 años. |  |  |  | Costos directos (1+2+3): |  | 125.91