## Hoja 1
ISB043 | Ud |  | Válvula de aireación.
Válvula de ventilación de PVC, de 110 mm de diámetro, para tubería de ventilación primaria o secundaria, conectada al extremo superior de la bajante con unión pegada con adhesivo. Incluso líquido limpiador y adhesivo para tubos y accesorios de PVC.
Código |  | Unidad |  | Descripción | Cantidad | Costo | Importe
1 |  |  |  | Materiales
mt36vpq010e |  | Ud |  | Válvula de ventilación de PVC, de 110 mm de diámetro, para tubería de ventilación primaria o secundaria. | 1 | 1468.76 | 1468.76
mt36tiq012a |  | l |  | Líquido limpiador para pegado mediante adhesivo de tubos y accesorios de PVC. | 0.008 | 239.15 | 1.91
mt36tiq013a |  | kg |  | Adhesivo para tubos y accesorios de PVC. | 0.004 | 316.77 | 1.27
[5 empty] | Subtotal materiales: |  | 1471.94
2 |  |  |  | Mano de obra
mo008 |  | h |  | Oficial plomero. | 0.25 | 80.58 | 20.15
mo107 |  | h |  | Ayudante plomero. | 0.25 | 47.3 | 11.83
[5 empty] | Subtotal mano de obra: |  | 31.98
3 |  |  |  | Herramienta menor
|  | % |  | Herramienta menor | 2 | 1503.92 | 30.08
Coste de mantenimiento decenal: $ 76,70 en los primeros 10 años. |  |  |  |  | Costos directos (1+2+3): |  | 1534