## Hoja 1
ISB043 | Ud | Válvula de aireación.
Válvula de ventilación de ABS, de 75 mm de diámetro, con junta elástica.
Descompuesto |  | Ud | Descomposición | Rend. | Precio unitario | Precio partida
mt36vag010d |  | Ud | Válvula de ventilación de ABS, de 75 mm de diámetro, con diafragma, rejilla de protección contra la entrada de insectos y junta elástica de caucho. | 1 | 1052.2 | 1052.2
mo007 |  | h | Oficial plomero. | 0.234 | 44.45 | 10.4
mo099 |  | h | Ayudante plomero. | 0.234 | 26.58 | 6.22
|  | % | Medios auxiliares | 2 | 1068.82 | 21.38
|  | % | Costes indirectos | 3 | 1090.2 | 32.71
Coste de mantenimiento decenal: $ 56,15 en los primeros 10 años. |  |  |  |  | Total: | 1122.91