## Hoja 1
ISB044 | Ud | Terminal de aireación.
Terminal de ventilación de PVC, de 160 mm de diámetro, unión pegada con adhesivo.
Descompuesto |  | Ud | Descomposición | Rend. | Precio unitario | Precio partida
mt36vpn020c |  | Ud | Terminal de ventilación de PVC, de 160 mm de diámetro. | 1 | 28.39 | 28.39
mt11var009 |  | l | Líquido limpiador para pegado mediante adhesivo de tubos y accesorios de PVC. | 0.015 | 196.45 | 2.95
mt11var010 |  | l | Adhesivo para tubos y accesorios de PVC. | 0.008 | 299.39 | 2.4
mo007 |  | h | Oficial plomero. | 0.176 | 44.45 | 7.82
mo105 |  | h | Ayudante plomero. | 0.176 | 26.58 | 4.68
|  | % | Medios auxiliares | 2 | 46.24 | 0.92
|  | % | Costes indirectos | 3 | 47.16 | 1.41
Coste de mantenimiento decenal: $ 2,43 en los primeros 10 años. |  |  |  |  | Total: | 48.57