## Hoja 1
ISD008 | Ud |  | Céspol de bote.
Céspol de bote de PVC, de 110 mm de diámetro, con tapa ciega de acero inoxidable, colocado superficialmente bajo la losa.
Código |  | Unidad |  | Descripción | Cantidad | Costo | Importe
1 |  |  |  | Materiales
mt36bsj010aa |  | Ud |  | Céspol de bote de PVC, de 110 mm de diámetro, con cinco entradas de 40 mm de diámetro y una salida de 50 mm de diámetro, con tapa ciega de acero inoxidable. | 1 | 347.52 | 347.52
mt36tie010fd |  | m |  | Tubo de PVC, serie B, de 110 mm de diámetro y 3,2 mm de espesor, con extremo abocardado, con el precio incrementado el 15% en concepto de accesorios y piezas especiales. | 0.7 | 115.44 | 80.81
mt11var009 |  | l |  | Líquido limpiador para pegado mediante adhesivo de tubos y accesorios de PVC. | 0.04 | 700.94 | 28.04
mt11var010 |  | l |  | Adhesivo para tubos y accesorios de PVC. | 0.08 | 893.32 | 71.47
[5 empty] | Subtotal materiales: |  | 527.84
2 |  |  |  | Mano de obra
mo008 |  | h |  | Oficial plomero. | 0.316 | 123.28 | 38.96
mo107 |  | h |  | Ayudante plomero. | 0.158 | 72.91 | 11.52
[5 empty] | Subtotal mano de obra: |  | 50.48
3 |  |  |  | Herramienta menor
|  | % |  | Herramienta menor | 2 | 578.32 | 11.57
Costo de mantenimiento decenal: $ 82,58 en los primeros 10 años. |  |  |  |  | Costos directos (1+2+3): |  | 589.89