## Hoja 1
ISD008 | Ud | Coladera sifónica.
Coladera sifónica de PVC de 110 mm de diámetro, con rejilla de acero inoxidable, colocado superficialmente bajo la losa.
Descompuesto |  | Ud | Descomposición | Rend. | Precio unitario | Precio partida
mt36bsj010b |  | Ud | Coladera sifónica de PVC de 110 mm de diámetro, con cinco entradas de 40 mm de diámetro y una salida de 50 mm de diámetro, con rejilla de acero inoxidable. | 1 | 182.17 | 182.17
mt36tie010fd |  | m | Tubo de PVC, serie B, de 110 mm de diámetro y 3,2 mm de espesor, con extremo abocardado, con el precio incrementado el 15% en concepto de accesorios y piezas especiales. | 0.7 | 102.7 | 71.89
mt11var009 |  | l | Líquido limpiador para pegado mediante adhesivo de tubos y accesorios de PVC. | 0.04 | 158.82 | 6.35
mt11var010 |  | l | Adhesivo para tubos y accesorios de PVC. | 0.08 | 335.54 | 26.84
mo007 |  | h | Oficial plomero. | 0.293 | 44.45 | 13.02
mo099 |  | h | Ayudante plomero. | 0.146 | 26.58 | 3.88
|  | % | Medios auxiliares | 2 | 304.15 | 6.08
|  | % | Costes indirectos | 3 | 310.23 | 9.31
Coste de mantenimiento decenal: $ 44,74 en los primeros 10 años. |  |  |  |  | Total: | 319.54