## Hoja 1
ISD008 | Ud |  | Coladera sifónica.
Coladera sifónica de polipropileno de 110 mm de diámetro, con tapa ciega de acero inoxidable, colocado superficialmente bajo la losa.
Descompuesto |  | Ud |  | Descomposición | Rend. | Precio unitario | Precio partida
mt36boa100a |  | Ud |  | Coladera sifónica de polipropileno de 110 mm de diámetro, con tres entradas de 40 mm de diámetro y una salida de 50 mm de diámetro, con tapa ciega de acero inoxidable. | 1 | 237.19 | 237.19
mt36tip010ed |  | m |  | Tubo de polipropileno, de 110 mm de diámetro y 2,7 mm de espesor, con extremo abocardado y junta elástica, con el precio incrementado el 15% en concepto de accesorios y piezas especiales. | 0.7 | 102.41 | 71.69
mo007 |  | h |  | Oficial plomero. | 0.293 | 44.45 | 13.02
mo099 |  | h |  | Ayudante plomero. | 0.146 | 26.58 | 3.88
|  | % |  | Medios auxiliares | 2 | 325.78 | 6.52
|  | % |  | Costes indirectos | 3 | 332.3 | 9.97
Coste de mantenimiento decenal: $ 47,92 en los primeros 10 años. | [5 empty] | Total: | 342.27