## Hoja 1
ISD008 | Ud | Coladera sifónica.
Coladera sifónica de polipropileno de 110 mm de diámetro, con rejilla de acero inoxidable, colocado superficialmente bajo la losa.
Descompuesto |  | Ud | Descomposición | Rend. | Precio unitario | Precio partida
mt36boa100b |  | Ud | Coladera sifónica de polipropileno de 110 mm de diámetro, con tres entradas de 40 mm de diámetro y una salida de 50 mm de diámetro, con rejilla de acero inoxidable. | 1 | 296.55 | 296.55
mt36tip010ed |  | m | Tubo de polipropileno, de 110 mm de diámetro y 2,7 mm de espesor, con extremo abocardado y junta elástica, con el precio incrementado el 15% en concepto de accesorios y piezas especiales. | 0.7 | 102.41 | 71.69
mo007 |  | h | Oficial plomero. | 0.293 | 44.45 | 13.02
mo099 |  | h | Ayudante plomero. | 0.146 | 26.58 | 3.88
|  | % | Medios auxiliares | 2 | 385.14 | 7.7
|  | % | Costes indirectos | 3 | 392.84 | 11.79
Coste de mantenimiento decenal: $ 56,65 en los primeros 10 años. |  |  |  |  | Total: | 404.63