## Hoja 1
ISD009 | Ud |  | Coladera para regadera de obra.
Coladera con céspol de PVC con rejilla de acero inoxidable de 100x100 mm y salidas vertical y horizontal de 40 mm de diámetro, para desagüe de regadera de obra.
Código |  | Unidad |  | Descripción | Cantidad | Costo | Importe
1 |  |  |  | Materiales
mt15req010a |  | Ud |  | Coladera con céspol de PVC con rejilla de acero inoxidable de 100x100 mm y salidas vertical y horizontal de 40 mm de diámetro, para regadera de obra. | 1 | 268.1 | 268.1
[5 empty] | Subtotal materiales: |  | 268.1
2 |  |  |  | Mano de obra
mo008 |  | h |  | Oficial plomero. | 0.189 | 123.28 | 23.3
mo107 |  | h |  | Ayudante plomero. | 0.095 | 72.91 | 6.93
[5 empty] | Subtotal mano de obra: |  | 30.23
3 |  |  |  | Herramienta menor
|  | % |  | Herramienta menor | 2 | 298.33 | 5.97
Costo de mantenimiento decenal: $ 69,99 en los primeros 10 años. |  |  |  |  | Costos directos (1+2+3): |  | 304.3