## Hoja 1
ISG028 | m | Ducto de ventilación de sección oblonga.
Ducto oblongo de pared simple helicoidal de acero galvanizado, de 675x215 mm y 0,8 mm de espesor.
Descompuesto |  | Ud | Descomposición | Rend. | p.s. | Precio partida
mt42coa100lb |  | m | Ducto oblongo de pared simple helicoidal de acero galvanizado, de 675x215 mm y 0,8 mm de espesor, con refuerzos, suministrado en tramos de 3 m, para instalaciones de ventilación y climatización. | 1.05 | 1414.9 | 1485.65
mt42coa190l |  | Ud | Repercusión, por m, de material auxiliar para fijación de ductos oblongos de aire de 675x215 mm en instalaciones de ventilación y climatización. | 1 | 175.04 | 175.04
mo011 |  | h | Oficial montador de ductos de chapa metálica. | 0.058 | 50.61 | 2.94
mo079 |  | h | Ayudante montador de ductos de chapa metálica. | 0.058 | 34.49 | 2
|  | % | Medios auxiliares | 2 | 1665.63 | 33.31
|  | % | Costes indirectos | 3 | 1698.94 | 50.97
Coste de mantenimiento decenal: $ 297,48 en los primeros 10 años. |  |  |  |  | Total: | 1749.91