## Hoja 1
ISG028 | m | Ducto de ventilación de sección oblonga.
Ducto oblongo de pared simple helicoidal de acero galvanizado, de 880x215 mm y 0,8 mm de espesor.
Descompuesto |  |  | Ud | Descomposición | Rend. | p.s. | Precio partida
mt42coa100mb |  |  | m | Ducto oblongo de pared simple helicoidal de acero galvanizado, de 880x215 mm y 0,8 mm de espesor, con refuerzos, suministrado en tramos de 3 m, para instalaciones de ventilación y climatización. | 1.05 | 2126.3 | 2232.62
mt42coa190m |  |  | Ud | Repercusión, por m, de material auxiliar para fijación de ductos oblongos de aire de 880x215 mm en instalaciones de ventilación y climatización. | 1 | 263.04 | 263.04
mo011 |  |  | h | Oficial montador de ductos de chapa metálica. | 0.058 | 50.61 | 2.94
mo079 |  |  | h | Ayudante montador de ductos de chapa metálica. | 0.058 | 34.49 | 2
|  |  | % | Medios auxiliares | 2 | 2500.6 | 50.01
|  |  | % | Costes indirectos | 3 | 2550.61 | 76.52
Coste de mantenimiento decenal: $ 446,61 en los primeros 10 años. | [5 empty] | Total: | 2627.13