## Hoja 1
ISG028 | m | Ducto de ventilación de sección oblonga.
Ducto oblongo de pared simple helicoidal de acero galvanizado, de 325x130 mm y 0,6 mm de espesor.
Descompuesto |  | Ud | Descomposición | Rend. | p.s. | Precio partida
mt42coa100da |  | m | Ducto oblongo de pared simple helicoidal de acero galvanizado, de 325x130 mm y 0,6 mm de espesor, suministrado en tramos de 3 m, para instalaciones de ventilación y climatización. | 1.05 | 845.23 | 887.49
mt42coa190d |  | Ud | Repercusión, por m, de material auxiliar para fijación de ductos oblongos de aire de 325x130 mm en instalaciones de ventilación y climatización. | 1 | 104.56 | 104.56
mo011 |  | h | Oficial montador de ductos de chapa metálica. | 0.058 | 50.61 | 2.94
mo079 |  | h | Ayudante montador de ductos de chapa metálica. | 0.058 | 34.49 | 2
|  | % | Medios auxiliares | 2 | 996.99 | 19.94
|  | % | Costes indirectos | 3 | 1016.93 | 30.51
Coste de mantenimiento decenal: $ 178,06 en los primeros 10 años. |  |  |  |  | Total: | 1047.44