## Hoja 1
ISG035 | Ud | Rejilla exterior para instalaciones de ventilación.
Rejilla de intemperie para instalaciones de ventilación, marco frontal y lamas de chapa perfilada de acero galvanizado, de 1800x330 mm.
Descompuesto |  | Ud | Descomposición | Rend. | p.s. | Precio partida
mt42trx370ah1 |  | Ud | Rejilla de intemperie para instalaciones de ventilación, marco frontal y lamas de chapa perfilada de acero galvanizado, de 1800x330 mm, tela metálica de acero galvanizado con malla de 20x20 mm. | 1 | 7159.26 | 7159.26
mo009 |  | h | Oficial montador. | 0.245 | 50.61 | 12.4
mo075 |  | h | Ayudante montador. | 0.245 | 34.49 | 8.45
|  | % | Medios auxiliares | 2 | 7180.11 | 143.6
|  | % | Costes indirectos | 3 | 7323.71 | 219.71
Coste de mantenimiento decenal: $ 678,91 en los primeros 10 años. |  |  |  |  | Total: | 7543.42