## Hoja 1
ISM020 |  | Ud |  | Ramal para ducto de admisión.
Ramal formada por cajón repartidor, de 484x470x180 mm, con embocadura de entrada oblonga de 325x130 mm y cuatro embocaduras de salida de 125 mm de diámetro, para ducto de impulsión de ventilación mecánica.
Descompuesto | Ud |  | Descomposición |  | Rend. | p.s. | Precio partida
mt20sva120a | Ud |  | Cajón repartidor de polipropileno expandido, de 484x470x180 mm, con embocadura de entrada oblonga de 325x130 mm y cuatro embocaduras de salida de 125 mm de diámetro, colocado en falso plafón para aplicación en redes de impulsión de sistemas de ventilación mecánica. |  | 1 | 109.44 | 109.44
mo009 | h |  | Oficial montador. |  | 0.175 | 50.61 | 8.86
mo075 | h |  | Ayudante montador. |  | 0.175 | 34.49 | 6.04
| % |  | Medios auxiliares |  | 2 | 124.34 | 2.49
| % |  | Costes indirectos |  | 3 | 126.83 | 3.8
Coste de mantenimiento decenal: $ 6,53 en los primeros 10 años. | [5 empty] | Total: | 130.63