## Hoja 1
ISM023 | Ud | Rejilla para interiores.
Rejilla de aluminio anodizado, con lamas horizontales fijas, salida de aire con inclinación, color natural, para ventilación mecánica.
Descompuesto |  | Ud | Descomposición | Rend. | p.s. | Precio partida
mt20sva152a |  | Ud | Rejilla de aluminio anodizado, con lamas horizontales fijas de aluminio extruido, salida de aire con inclinación, color natural, para ducto de admisión o extracción, de 125 mm de diámetro. | 1 | 995.95 | 995.95
mo009 |  | h | Oficial montador. | 0.175 | 50.61 | 8.86
mo075 |  | h | Ayudante montador. | 0.175 | 34.49 | 6.04
|  | % | Medios auxiliares | 2 | 1010.85 | 20.22
|  | % | Costes indirectos | 3 | 1031.07 | 30.93
Coste de mantenimiento decenal: $ 53,10 en los primeros 10 años. |  |  |  |  | Total: | 1062