## Hoja 1
ISM023 | Ud |  | Rejilla para interiores.
Rejilla de aluminio anodizado, con lamas horizontales y verticales fijas, salida de aire perpendicular a la rejilla, color natural, para ventilación mecánica.
Descompuesto |  | Ud | Descomposición | Rend. | p.s. | Precio partida
mt20sva160a |  | Ud | Rejilla de aluminio anodizado, con lamas horizontales y verticales fijas, salida de aire perpendicular a la rejilla, color natural, para ducto de extracción, de 125 mm de diámetro. | 1 | 902.67 | 902.67
mo009 |  | h | Oficial montador. | 0.175 | 50.61 | 8.86
mo075 |  | h | Ayudante montador. | 0.175 | 34.49 | 6.04
|  | % | Medios auxiliares | 2 | 917.57 | 18.35
|  | % | Costes indirectos | 3 | 935.92 | 28.08
Coste de mantenimiento decenal: $ 48,20 en los primeros 10 años. |  |  |  |  | Total: | 964