## Hoja 1
ISM023 | Ud |  |  | Rejilla para interiores.
Rejilla de aluminio anodizado, con lamas horizontales y verticales fijas, salida de aire perpendicular a la rejilla, lacada en color blanco RAL 9010, para ventilación mecánica.
Descompuesto |  | Ud | Descomposición |  | Rend. | p.s. | Precio partida
mt20sva160b |  | Ud | Rejilla de aluminio anodizado, con lamas horizontales y verticales fijas, salida de aire perpendicular a la rejilla, lacada en color blanco RAL 9010, para ducto de extracción, de 125 mm de diámetro. |  | 1 | 984.14 | 984.14
mo009 |  | h | Oficial montador. |  | 0.175 | 50.61 | 8.86
mo075 |  | h | Ayudante montador. |  | 0.175 | 34.49 | 6.04
|  | % | Medios auxiliares |  | 2 | 999.04 | 19.98
|  | % | Costes indirectos |  | 3 | 1019.02 | 30.57
Coste de mantenimiento decenal: $ 52,48 en los primeros 10 años. | [5 empty] | Total: | 1049.59