## Hoja 1
ISM024 | Ud |  | Rejilla para exteriores.
Rejilla circular de plástico, con lamas horizontales fijas, salida de aire con inclinación de 15°, para ducto de admisión o extracción, de 150 mm de diámetro, para ventilación mecánica.
Descompuesto | Ud | Descomposición |  | Rend. | p.s. | Precio partida
mt20sva170l | Ud | Rejilla circular de plástico, con lamas horizontales fijas, salida de aire con inclinación de 15°, color blanco RAL 9010, con mosquitera, para ducto de admisión o extracción, de 150 mm de diámetro. |  | 1 | 109.44 | 109.44
mo009 | h | Oficial montador. |  | 0.292 | 50.61 | 14.78
mo075 | h | Ayudante montador. |  | 0.292 | 34.49 | 10.07
| % | Medios auxiliares |  | 2 | 134.29 | 2.69
| % | Costes indirectos |  | 3 | 136.98 | 4.11
Coste de mantenimiento decenal: $ 7,05 en los primeros 10 años. |  |  |  |  | Total: | 141.09