## Hoja 1
ISM024 |  | Ud |  | Rejilla para exteriores.
Rejilla circular de plástico, con lamas horizontales y verticales fijas, salida de aire perpendicular a la rejilla, para ducto de admisión o extracción de 315 mm de diámetro, para ventilación mecánica.
Descompuesto | Ud |  | Descomposición |  | Rend. | p.s. | Precio partida
mt20svs640gg | Ud |  | Rejilla circular de plástico, con lamas horizontales y verticales fijas, salida de aire perpendicular a la rejilla, color blanco, para ducto de admisión o extracción, de 315 mm de diámetro. |  | 1 | 520.22 | 520.22
mo009 | h |  | Oficial montador. |  | 0.292 | 50.61 | 14.78
mo075 | h |  | Ayudante montador. |  | 0.292 | 34.49 | 10.07
| % |  | Medios auxiliares |  | 2 | 545.07 | 10.9
| % |  | Costes indirectos |  | 3 | 555.97 | 16.68
Coste de mantenimiento decenal: $ 28,63 en los primeros 10 años. | [5 empty] | Total: | 572.65