## Hoja 1
ISM024 |  | Ud |  | Rejilla para exteriores.
Rejilla circular de aluminio anodizado, con lamas horizontales fijas, salida de aire con inclinación de 15°, para ducto de admisión o extracción, de 160 mm de diámetro, para ventilación mecánica.
Descompuesto | Ud |  | Descomposición |  | Rend. | p.s. | Precio partida
mt20sva190b | Ud |  | Rejilla circular de aluminio anodizado, con lamas horizontales fijas, salida de aire con inclinación de 15°, color natural, contra la lluvia, con malla de protección contra la entrada de hojas y pájaros, para ducto de admisión o extracción, de 160 mm de diámetro. |  | 1 | 1622.7 | 1622.7
mo009 | h |  | Oficial montador. |  | 0.292 | 50.61 | 14.78
mo075 | h |  | Ayudante montador. |  | 0.292 | 34.49 | 10.07
| % |  | Medios auxiliares |  | 2 | 1647.55 | 32.95
| % |  | Costes indirectos |  | 3 | 1680.5 | 50.42
Coste de mantenimiento decenal: $ 86,55 en los primeros 10 años. | [5 empty] | Total: | 1730.92