## Hoja 1
ISM024 | Ud |  | Rejilla para exteriores.
Rejilla circular de aluminio con lamas horizontales fijas, salida de aire con inclinación de 15°, para ducto de admisión o extracción, de 500 mm de diámetro, para ventilación mecánica.
Descompuesto | Ud | Descomposición |  | Rend. | p.s. | Precio partida
mt20sva190h | Ud | Rejilla circular de aluminio con lamas horizontales fijas, salida de aire con inclinación de 15°, contra la lluvia, con malla de protección contra la entrada de hojas y pájaros, para ducto de admisión o extracción, de 500 mm de diámetro. |  | 1 | 8588.8 | 8588.8
mo009 | h | Oficial montador. |  | 0.292 | 50.61 | 14.78
mo075 | h | Ayudante montador. |  | 0.292 | 34.49 | 10.07
| % | Medios auxiliares |  | 2 | 8613.65 | 172.27
| % | Costes indirectos |  | 3 | 8785.92 | 263.58
Coste de mantenimiento decenal: $ 452,48 en los primeros 10 años. |  |  |  |  | Total: | 9049.5