## Hoja 1
ISM024 | Ud |  | Rejilla para exteriores.
Rejilla circular de aluminio con lamas horizontales fijas, salida de aire con inclinación de 15°, para ducto de admisión o extracción, de 560 mm de diámetro, para ventilación mecánica.
Descompuesto | Ud | Descomposición |  | Rend. | p.s. | Precio partida
mt20sva190i | Ud | Rejilla circular de aluminio con lamas horizontales fijas, salida de aire con inclinación de 15°, contra la lluvia, con malla de protección contra la entrada de hojas y pájaros, para ducto de admisión o extracción, de 560 mm de diámetro. |  | 1 | 14410.85 | 14410.85
mo009 | h | Oficial montador. |  | 0.292 | 50.61 | 14.78
mo075 | h | Ayudante montador. |  | 0.292 | 34.49 | 10.07
| % | Medios auxiliares |  | 2 | 14435.7 | 288.71
| % | Costes indirectos |  | 3 | 14724.41 | 441.73
Coste de mantenimiento decenal: $ 758,31 en los primeros 10 años. |  |  |  |  | Total: | 15166.14