## Hoja 1
ISM060 | Ud | Sombrero para ventilación mecánica.
Sombrero cónico de chapa galvanizada, para ducto de salida de 100 mm de diámetro exterior, para ventilación mecánica.
Descompuesto |  | Ud | Descomposición | Rend. | p.s. | Precio partida
mt20cvc100a |  | Ud | Sombrero cónico contra la lluvia de chapa galvanizada, para ducto de salida de 100 mm de diámetro exterior y malla de protección contra la entrada de hojas y pájaros. | 1 | 1143.56 | 1143.56
mo018 |  | h | Oficial albañil. | 0.164 | 49.01 | 8.04
mo103 |  | h | Peón albañil. | 0.082 | 33.34 | 2.73
|  | % | Medios auxiliares | 2 | 1154.33 | 23.09
|  | % | Costes indirectos | 3 | 1177.42 | 35.32
Coste de mantenimiento decenal: $ 133,40 en los primeros 10 años. |  |  |  |  | Total: | 1212.74