## Hoja 1
ISV010 | m | Ducto de ventilación de piezas prefabricadas de concreto.
Ducto de ventilación de piezas simples de concreto, de 24x36x30 cm, recibidas con mortero de cemento 1:6.
Descompuesto |  |  | Ud | Descomposición | Rend. | p.s. | Precio partida
mt09mor010c |  |  | m³ | Mortero de cemento CEM II/B-P 32,5 N tipo M-5, confeccionado en obra con 250 kg/m³ de cemento y una proporción en volumen 1/6. | 0.01 | 1913.13 | 19.13
mt20chp010e |  |  | Ud | Pieza simple de concreto, de 24x36x30 cm, para ducto de ventilación. | 3.667 | 20.16 | 73.93
mo018 |  |  | h | Oficial albañil. | 0.234 | 49.01 | 11.47
mo104 |  |  | h | Cabo albañil. | 0.234 | 32.67 | 7.64
|  |  | % | Medios auxiliares | 2 | 112.17 | 2.24
|  |  | % | Costes indirectos | 3 | 114.41 | 3.43
Coste de mantenimiento decenal: $ 12,96 en los primeros 10 años. | [5 empty] | Total: | 117.84