## Hoja 1
ISV298 | m | Ducto flexible de PVC.
Ducto flexible de PVC, de 60 mm de diámetro, para instalación de ventilación.
Descompuesto |  |  | Ud | Descomposición | Rend. | p.s. | Precio partida
mt20sfv420a |  |  | Ud | Material auxiliar para montaje y sujeción a la obra de los ductos flexibles de PVC, de 60 mm de diámetro. | 1 | 1.2 | 1.2
mt20sfv020ac |  |  | m | Tubo flexible de PVC y cable de acero en espiral, de 60 mm de diámetro, con el precio incrementado el 10% en concepto de accesorios y piezas especiales. | 1 | 26.6 | 26.6
mo009 |  |  | h | Oficial montador. | 0.082 | 50.61 | 4.15
mo075 |  |  | h | Ayudante montador. | 0.041 | 34.49 | 1.41
|  |  | % | Medios auxiliares | 2 | 33.36 | 0.67
|  |  | % | Costes indirectos | 3 | 34.03 | 1.02
Coste de mantenimiento decenal: $ 4,91 en los primeros 10 años. | [5 empty] | Total: | 35.05