## Hoja 1
ISV360 | m | Ducto flexible de doble pared de aluminio/poliéster con aislamiento acústico.
Ducto flexible de doble pared de aluminio/poliéster con aislamiento acústico, de 125 mm de diámetro interior, para instalación de ventilación.
Descompuesto |  |  | Ud | Descomposición | Rend. | p.s. | Precio partida
mt20cfi420a |  |  | Ud | Material auxiliar para montaje y sujeción a la obra de los ductos flexibles de doble pared de aluminio/poliéster con aislamiento acústico, de 125 mm de diámetro interior. | 1 | 9.3 | 9.3
mt20cfi020ac |  |  | m | Tubo flexible de doble pared con aislamiento acústico, compuesto por pared interior de aluminio perforado, poliéster y cable de acero en espiral de 125 mm de diámetro, pared exterior de aluminio y poliéster reforzado con malla de fibra de vidrio y aislamiento acústico entre paredes mediante fibra de vidrio de 25 mm de espesor, rango de temperatura de trabajo de -30 a 200°C, con el precio incrementado el 10% en concepto de accesorios y piezas especiales. | 1 | 204.55 | 204.55
mo009 |  |  | h | Oficial montador. | 0.205 | 50.61 | 10.38
mo075 |  |  | h | Ayudante montador. | 0.102 | 34.49 | 3.52
|  |  | % | Medios auxiliares | 2 | 227.75 | 4.56
|  |  | % | Costes indirectos | 3 | 232.31 | 6.97
Coste de mantenimiento decenal: $ 33,50 en los primeros 10 años. | [5 empty] | Total: | 239.28